## Sheet1
Qty | Value | Device | Package | Parts | Description | DIGIKEY | MANUF1 | MPN1 | VALUE
1 | 10k | R-US_0207/10 | 0207/10 | R1 | RESISTOR, American symbol
1 | 1k | R-US_0207/10 | 0207/10 | R2 | RESISTOR, American symbol
1 | 20p Header | HEADER-1X20ROUND | 1X20_ROUND | J2
1 | 22uF | CPOL-USE2.5-6 | E2,5-6 | C2 | POLARIZED CAPACITOR, American symbol
1 | 2N3904 | 2N3904 | TO92 | Q1 | NPN TRANSISTOR
1 | DNS | CPOL-EUA/3216-18W | A/3216-18W | C1 | POLARIZED CAPACITOR, European symbol
1 | GRN | LED-3MM-GRN | LED-3MM-PTH | D1 | LED 3.1MM PTH | 516-1293-ND | Broadcom Limited | HLMP-1503 | GRN | Sq hole/short lead/flat side/-/Cathode
1 | MT8808 | DIL28 | DIL28-6 | U2 | Dual In Line
1 | SHORTSMT | SHORTSMT | SHORT | JP1
1 | TEENSY_3.6_4.1 | TEENSY_3.5/3.6 | TEENSY_3.5/3.6 | U1
1 | USB-A Fem | USB-787616 | USB | J1 | AMP connector